## Sheet1
国产化工作站参数
序号 | 功能及技术指标 | 招标参数
1 | 品牌要求 | 国产自主研发品牌
2 | 机型 | ★机箱≥13.6L，支持侧板挂环锁、Kensington锁。
3 | 配置 | 行业客户：16G内存+512G SSD+2G显卡
4 | 处理器 | 配置1颗国产X86架构CPU，每颗CPU物理核心数≥8核，每颗CPU主频≥3.0GHz，所有核心智能频率可提升至≥3.3GHz，三级缓存≥16MB，支持超线程技术；
5 | 内存 | 配置16GB DDR4 UDIMM内存，配置≥4个内存插槽
6 | 硬盘 | ≥512GB M.2接口NVME协议SSD；支持机械硬盘扩展
7 | PCI-E扩展 | 1个PCIe x16，1个PCIe x8，1个PCIe x1扩展槽
8 | 显卡 | 标配2G独立显卡，支持VGA+HDMI视频输出显示；
9 | 有线网卡 | 1个RJ45 10/100/1000自适应以太网口；
11 | 接口 | 提供8个USB接口，前置4个USB3.0，后置4个USB3.0 USB3.0接口≥8个；音频接口：前置麦克风1个，耳机1个；后端3个Audio音频接口；
12 | 串并口 | 选配支持1个并口（占用一个PCIE槽位）
13 | 系统 | 含银河麒麟正版操作系统；
14 | 供电系统 | 电源功率≤200W；电源通过80PLUS认证（网站可查）；要求提供样机现场检测或者要求提供计算机生产厂家的规格说明文件并加盖生产厂家公章。
15 | BIOS | 可提供海光自研版本BIOS BIOS支持鼠标操作
16 | 键盘鼠标 | 配置USB原厂键盘鼠标，支持无线键鼠
17 | 显示器 | 显示器：配置≥23.8寸LED显示器，与主机同品牌，IPS屏，分辨率≥1920*1080，刷新频率≥100Hz，对比度≥1500:1，响应时间≤4ms，视频接口VGA+HDMI；
18 | 国产化率 | 整机IC器件及电子元器件国产化率≥99%，提供第三方出具的认证证书。
19 | 数据安全 | 1、支持基于BIOS级的一键备份和恢复的功能（非操作系统自带功能），当硬盘分区遭到破坏(使用fdisk等工具删除或破坏分区)，导致系统无法启动情况下，可在不连接网络及外部存储（U盘、移动硬盘等）情况下，使用基于安全区特性的备份恢复系统将主机恢复到可用状态。2、BIOS级USB屏蔽及智能USB数据保护：USB支持BIOS下接口开关，针对存储设备支持USB接口切换禁止访问模式/只读模式。
20 | 质控水平 | 1、静音舒适性：考虑工作环境的静音舒适，要求设备的噪声声功率级≤3.05Bel，噪声声压级≤21.71dB，提供证书证明文件； 2、环境适应性：考虑使用环境差异，要求设备通过温度0~40℃/低气压61.6kPa（4000m）的环境适应性认证，提供证书证明文件； 3、电磁兼容性：考虑设备工作稳定：要求设备通过浪涌（冲击）抗扰度的适应性认证，提供证书证明文件； 4、★MTBF≥1000000小时，并提供证书扫描件加盖厂家公章； 5、产品通过GB/T 9813.1-2016计算机通用规范中环境试验的要求，包括冲击测试、振动测试、跌落测试并提供第三方测试报告
21 | 易用性 | 机箱模块化设计，免工具拆装（提供证明材料）、带顶置提手，便于维护（不接受组装），产品可使用USB键盘组合键开机，产品接口有功能标识。要求提供样机现场检测或者要求提供计算机生产厂家的规格说明文件并加盖生产厂家公章。
22 | ★服务 | 1、针对产品提供原厂三年质保，提供专业的7*24h远程服务支持。 2、由400触发原厂专业技术工程师为客户提供安装部署服务：在产品配送到达指定地点后，进行开箱、检查、设置、连接、通电以及外围设备（键盘，显示器和鼠标）测试。 3、产品生命周期结束后，原厂需提供符合工信部要求的IT资产环保处置服务，包括上门回收、数据销毁、环保拆解，并提供《资产环保处置证明》，服务可通过电话或官方网站查询。 4、为保证售后服务质量，远程服务须具备高响应率、高解决率，投标人须提供的原厂7*24小时热线服务热线，其呼叫中心工程师须具备工信部颁发的《信息技术应用创新专业人员信息系统适配验证师》中级认证证书人数≥15名，相关认证证书可现场访问中国电子技术标准化研究院官网抽查确认，确认地址https://www.cesi.cn/page/pxzscx.html 。工程师必须是原厂工程师，并提供三个月社保证明。